## Sheet1
Raspberry Pi 3B
[8 empty] | Drive |  |  | Arduino & Pixy connected by USB
|  |  | Physical Pins |  |  |  |  | Function | Physical Pin | Wpi Pin
|  | 3.3V | 1 | 2 | 5V |  |  | Step | 21 | 13
| WPi 8 | GPIO 2 | 3 | 4 | 5V |  |  | FR Direction | 27 | 30
| WPi 9 | GPIO 3 | 5 | 6 | GND |  |  | FL Direction | 23 | 14
| WPi 7 | GPIO 4 | 7 | 8 | GPIO 14 | WPi 15 |  | BR Direction | 29 | 21
|  | GND | 9 | 10 | GPIO 15 | WPi 16 |  | BL Direction | 31 | 22
| WPi 0 | GPIO 17 | 11 | 12 | GPIO 18 | WPi 1 |  | Enable | 19 | 12
| WPi 2 | GPIO 27 | 13 | 14 | GND
| WPi 3 | GPIO 22 | 15 | 16 | GPIO 23 | WPi 4 |  | Elevator
|  | 3.3V | 17 | 18 | GPIO 24 | WPi 5 |  | Function | Physical Pin | Wpi Pin
| WPi 12 | GPIO 10 | 19 | 20 | GND |  |  | Direction | 22 | 6
| WPi 13 | GPIO 9 | 21 | 22 | GPIO 25 | WPi 6 |  | FR Step | 26 | 11
| WPi 14 | GPIO 11 | 23 | 24 | GPIO 8 | WPi 10 |  | FL Step | 24 | 10
|  | GND | 25 | 26 | GPIO 7 | WPi 11 |  | BR Step | 28 | 31
| WPi 30 | GPIO 0 | 27 | 28 | GPIO 1 | WPi 31 |  | BL Step | 32 | 26
| WPi 21 | GPIO 5 | 29 | 30 | GND
| WPi 22 | GPIO 6 | 31 | 32 | GPIO 12 | WPi 26 |  | Color Sensor | Pins |  | Proximity Sensor | Pins | Wpi Pin
| WPi 23 | GPIO 13 | 33 | 34 | GND |  |  | SDA | 3 |  | 3.3V | 17 |  | *splice wire into two
| WPi 24 | GPIO 19 | 35 | 36 | GPIO 16 | WPi 27 |  | SCL | 5 |  | Signal 1 | 13 | 2
|  | GPIO 26 | 37 | 38 | GPIO 20 | WPi 28 |  |  |  |  | Signal 2 | 14 | 0
|  | GND | 39 | 40 | GPIO 21 | WPi 29 |  | IR Gate Sensor | Pins | Wpi Pin
|  |  | USB PORTS |  |  |  |  | 3.3V | 1
[8 empty] | Signal | 7 | 7
P5
|  | 5V | 41 | 42 | 3.3V
| WPi 17 | GPIO 28 | 43 | 44 | GPIO 29 | WPi 18
| WPi 19 | GPIO 30 | 45 | 46 | GPIO 31 | WPi 20
|  | Ground | 47 | 48 | Ground
Arduino Nano
|  |  | Physical Pins |  |  |  | Servo Signals | Pins |  | Distance Sensors | Function | Pins |  | Stepper | Pins | Stepper | Pins
|  |  | TXD | VIN |  |  | Door 1 | D9 |  | 1 | Trigger | D2 |  | FR | A0 | BREAK | A6
|  |  | RXD | GND |  |  | Door 2 | D10 |  |  | Echo | D4 |  | FL | A1
|  |  | RESET | RESET |  |  | Door 3 | D11 |  | 2 | Trigger | D5 |  | BR | A2
|  |  | GND | 5V |  |  | Collection | D3 |  |  | Echo | D6 |  | BL | A3
|  |  | D2 | A7 | [5 empty] | 3 | Trigger | D7 |  | DIR | A4
|  | PWM | D3 | A6 | [6 empty] | Echo | D8 |  | ENABLE | A5
|  |  | D4 | A5
|  | PWM | D5 | A4
|  | PWM | D6 | A3
|  |  | D7 | A2
|  |  | D8 | A1
|  | PWM | D9 | A0
|  | PWM | D10 | AREF
|  | PWM | D11 | 3V3
|  |  | D12 | D13
USB MINI